## 基础
7-1-3301房间维修报价一览表
序号 | 项目名称 | 单位 | 数量 | 单价(元) | 总金额 (元) | 工艺做法
结构位置:1.基础部分
1 | 墙固界面剂 | 平米 | 351.2 |  |  | 1、专用界面剂涂刷一遍，固化原墙面灰尘，增强新老墙面粘接；2、按墙体乳胶漆面积计算！3、全房放样。
2 | 地固防沙尘处理 | 平米 | 148 |  |  | 1、基层清扫。2、水电施工之后涂刷一遍。3、按水电面积计算。
3 | 成品保护 | 平米 | 148 |  |  | 1、进户防盗门、门槛、窗体、玻璃、煤气表柜体地砖等成品遮盖保护。2、按水电面积计算。
4 | 拆除处修补 | 米 | 5 |  |  | 1、水泥砂浆批荡，含单面粉刷。2、不含墙面防水，不含乳胶漆。3、特殊情况另议。
5 | 阴阳角垂直处理 | 平米 | 351.2 |  |  | 1、全房阴阳角条顺直处理。2、按墙体乳胶漆面积计算。
小计：
结构位置:2.客厅.餐厅.过道
1 | 墙皮铲除 | 平米 | 141.25 |  |  | 1、原墙体建筑大白铲除
2 | 墙顶面腻子基层处理 | 平米 | 141.25 |  |  | 1、满批腻子三遍（前两遍满批，第三遍以批均匀为准），带灯打磨。乳胶漆另计。2、按室内地面墙体周长乘以实际房高加上顶面面积，门、窗、衣柜面积减半，封线槽，防开裂处理。3、原顶面裸露部分挂纤维网。
3 | 立邦五合一乳胶漆 | 平米 | 141.25 |  |  | 1、一底两面。2、墙面铲除及基层处理另计。3、无明显凹凸感，无明显刷纹、漏刷、流坠、泛色。刷双色(含白色)，增加一色增加200元。4、面积同腻子基层。5、墙面另作墙纸墙布等其他工艺处理
小计：
结构位置:3.主卧室
1 | 墙皮铲除 | 平米 | 60.7 |  |  | 1、原墙体建筑大白铲除
2 | 墙顶面腻子基层处理 | 平米 | 60.7 |  |  | 1、满批腻子三遍（前两遍满批，第三遍以批均匀为准），带灯打磨。乳胶漆另计。2、按室内地面墙体周长乘以实际房高加上顶面面积，门、窗、衣柜面积减半，封线槽，防开裂处理。3、原顶面裸露部分挂纤维网。
3 | 立邦五合一乳胶漆 | 平米 | 60.7 |  |  | 1、一底两面。2、墙面铲除及基层处理另计。3、无明显凹凸感，无明显刷纹、漏刷、流坠、泛色。刷双色(含白色)，增加一色增加200元。4、面积同腻子基层。5、墙面另作墙纸墙布等其他工艺处理
4 | 套装门基层处理 | 项 | 1 |  |  | 1、水泥砂浆批荡后，用石膏板或木制作，加固木门合页一方。
5 | 正铺地砖800*800 | 平米 | 6.4 |  |  | 1、含清理基层，水泥砂浆铺贴。周边顺直。2、不含对地墙面进行特殊处理。3、无明显高低，缝隙均匀，水平误差率2m范围≤2mm。4、含现场简易切割，特殊墙地砖切割磨边费用由甲方承担。5、包含牛元填缝剂勾缝。6、若原有地面达不到施工条件需找平，地面找平费另计，不含十字架。7、按地面面积计算。8、其它工艺及铺法另计（加人工费）
小计：
结构位置:4.次卧室
1 | 墙皮铲除 | 平米 | 58.25 |  |  | 1、原墙体建筑大白铲除
2 | 墙顶面腻子基层处理 | 平米 | 58.25 |  |  | 1、满批腻子三遍（前两遍满批，第三遍以批均匀为准），带灯打磨。乳胶漆另计。2、按室内地面墙体周长乘以实际房高加上顶面面积，门、窗、衣柜面积减半，封线槽，防开裂处理。3、原顶面裸露部分挂纤维网。
3 | 立邦五合一乳胶漆 | 平米 | 58.25 |  |  | 1、一底两面。2、墙面铲除及基层处理另计。3、无明显凹凸感，无明显刷纹、漏刷、流坠、泛色。刷双色(含白色)，增加一色增加200元。4、面积同腻子基层。5、墙面另作墙纸墙布等其他工艺处
4 | 套装门基层处理 | 项 | 1 |  |  | 1、水泥砂浆批荡后，用石膏板或木制作，加固木门合页一方。
小计：
结构位置:5.次卧室2
1 | 墙皮铲除 | 平米 | 43.95 |  |  | 1、原墙体建筑大白铲除
2 | 墙顶面腻子基层处理 | 平米 | 43.95 |  |  | 1、满批腻子三遍（前两遍满批，第三遍以批均匀为准），带灯打磨。乳胶漆另计。2、按室内地面墙体周长乘以实际房高加上顶面面积，门、窗、衣柜面积减半，封线槽，防开裂处理。3、原顶面裸露部分挂纤维网。
3 | 立邦五合一乳胶漆 | 平米 | 43.95 |  |  | 1、一底两面。2、墙面铲除及基层处理另计。3、无明显凹凸感，无明显刷纹、漏刷、流坠、泛色。刷双色(含白色)，增加一色增加200元。4、面积同腻子基层。5、墙面另作墙纸墙布等其他工艺处理
4 | 套装门基层处理 | 项 | 1 |  |  | 1、水泥砂浆批荡后，用石膏板或木制作，加固木门合页一方。
小计：
结构位置:9.阳台
1 | 墙皮铲除 | 平米 | 47.1 |  |  | 1、原墙体建筑大白铲除
2 | 墙顶面腻子基层处理 | 平米 | 47.1 |  |  | 1、满批腻子三遍（前两遍满批，第三遍以批均匀为准），带灯打磨。乳胶漆另计。2、按室内地面墙体周长乘以实际房高加上顶面面积，门、窗、衣柜面积减半，封线槽，防开裂处理。3、原顶面裸露部分挂纤维网。
3 | 立邦五合一乳胶漆 | 平米 | 47.1 |  |  | 1、一底两面。2、墙面铲除及基层处理另计。3、无明显凹凸感，无明显刷纹、漏刷、流坠、泛色。刷双色(含白色)，增加一色增加200元。4、面积同腻子基层。5、墙面另作墙纸墙布等其他工艺处理
小计：
结构位置:10.全房水电改造
1 | 强电线路改造工程 | 平方 | 15.2 |  |  | 1、含人工及国标2.5平方电线，空调使用4平方电线，暗盒。所有地面开槽，开槽深度≥13mm。2、有中央空调或地暖的须另加收600元（注：公司开槽只开到地面保护层）。3、按实际外框建筑面积计算（外墙、 阳台飘窗包含在内）。4、不含配电箱、漏电保护器、安全开关和移箱时所需进户线。
小计：
结构位置:11.安装
1 | 卧室灯具安装 | 套 | 3 |  |  | 1、筒灯、吸顶灯、管灯、灯带、镜前灯（不包括水晶、工艺吊灯安装。含玻璃胶、螺丝、绝缘胶布等辅料）
2 | 餐厅及大厅灯具安装 | 套 | 2 |  |  | 1、筒灯、吸顶灯、管灯、灯带、镜前灯（不包括水晶、工艺吊灯安装。含玻璃胶、螺丝、绝缘胶布等辅料）
3 | 开关底盒面板安装（工费） | 项 | 1 |  |  | 1、据实结算。（含螺丝、绝缘胶布等辅料）
4 | 五金安装（工费） | 项 | 1 |  |  | 1、小门拉手、锁、合页、抽屉滑道、挂衣杆、穿衣境（不含厨卫五金。含生胶带、玻璃胶、螺丝、绝缘胶布等辅料）。
5 | 空开 | 项 | 1
小计：
结构位置:12阳台
1 | 地砖铲除、水泥找平 | 平米 | 18.3 |  |  | 1、原地砖铲除、砂浆找平、垃圾外运
2 | 地面防水 | 平米 | 18.3 |  |  | 1、地面德高防水两遍
3 | 阳台地砖铺贴 | 平米 | 13.3 |  |  | 1、含清理基层，水泥砂浆铺贴。周边顺直。2、不含对地墙面进行特殊处理。3、无明显高低，缝隙均匀，水平误差率2m范围≤2mm。4、含现场简易切割，特殊墙地砖切割磨边费用由甲方承担。5、填缝剂甲供。6、若原有地面达不到施工条件需找平，地面找平费另计，不含十字架。7、按地面面积计算。8、包含地面砖瓷砖。9、其它工艺及铺法另计（加人工费）
小计：
结构位置:衣柜床拆除外运
1 | 衣柜床拆除运至楼下 | 个 | 4 |  |  | 1、衣柜床拆除运至楼下
2 | 外运 | 车 | 2 |  |  | 1、衣柜床拆除上车外运消纳
3 | 瓷砖渣土外运 | 车 | 1 |  |  | 1、现场垃圾拆除上车外运消纳
小计
主材、软装及电器
1 | 卧室门 | 套 | 3 |  |  | 市场选购
2 | 实木踢脚线 | 米 | 42.7725 |  |  | 市场选购，包工包料
3 | 阳台移门 | 套 | 1 |  |  | 市场选购
4 | 卫生间门 | 套 | 1 |  |  | 市场选购
5 | 洗衣机水龙头 | 个 | 1 |  |  | 市场选购
6 | 卫生间花洒 | 个 | 1 |  |  | 市场选购
7 | 防溅盒 | 个 | 1 |  |  | 市场选购
9 | 床罩 | 套 | 2 |  |  | 市场选购
10 | 床头柜 | 个 | 1 |  |  | 宜家集中采购
11 | 1.5米床架 | 个 | 1 |  |  | 宜家集中采购
12 | 1.5米床垫 | 个 | 2 |  |  | 宜家集中采购
13 | 2米衣柜 | 个 | 1 |  |  | 宜家集中采购
14 | 窗帘 | 副 | 2 |  |  | 宜家集中采购
15 | 1.5匹格力空调 | 台 | 1 |  |  | 市场选购
16 | 2匹格力空调 | 台 | 1 |  |  | 市场选购
小计
工程总造价：
增值税（开发票合同价的9%）
说明： 1.本表必须按要求加盖投标单位公章，否则将被视为非相应询价文件而作无效投标处理。 2. 投标人的报价应包括完成所有工作的全部费用。投标人对报价的准确性负责，任何错漏、错误等风险均由投标人自行承担。
投标人授权代表（签字）：
投标人（加盖公章）：
年 月 日